## 4G宽温NVR及摄像头
【保密文件】
产品报价单
配置清单
序号 | 商品名称（开票名称） | 品牌 | 型号 | 技术规格 | 单位 | 数量 | 单价(元) | 小计(元) | 备注 | 图片
1 | 智能球型摄像机 | 海康威视 | (i)DS-2DF8C8ABCD-XYZL/SXS | 【8 MP 45× 智能激光球机】 具备人脸、人体抓拍并关联输出功能，支持指哪抓哪、多场景轮巡抓拍、远距离卡口抓拍模式； 支持人脸人体车辆同时抓拍，人脸人体关联输出，并实现对人脸、人体、车辆结构化属性特征信息提取 前端建模比对：前端存储15万张人脸图片进行建模后，对场景中抓拍的人脸进行比对并输出结果。 支持GB35114安全加密 传感器类型: 1/1.8＂ progressive scan CMOS 最低照度: 0.0005Lux/F1.5（彩色），0.0001Lux/F1.5（黑白），0 Lux with IR 宽动态: 支持 焦距: 7.1-320mm，45倍光学变倍 激光照射距离: 500m 防补光过曝: 支持 水平范围: 360° 垂直范围: -20°-90°（自动翻转） 水平速度: 水平键控速度：0.1°-210°/s，速度可设；水平预置点速度：280°/s 垂直速度: 垂直键控速度：0.1°-150°/s，速度可设；垂直预置点速度：250°/s 主码流帧率分辨率: 50Hz：25fps（3840×2160）；60Hz：24fps（3840×2160） 视频压缩标准: H.265，H.264，MJPEG 网络存储: NAS （NFS， SMB/ CIFS） 网络接口: RJ45网口，自适应10M/100M网络数据 SD卡扩展: 支持MicroSD(即TF卡)/MicroSDHC/MicroSDXC卡，最大支持256 GB 报警输入: 7路报警输入 报警输出: 2路报警输出 音频输入: 1路音频输入 音频输出: 1路音频输出 RS485接口 供电方式: DC：36 V，1.67A/AC：24 V，3A 电流及功耗: 62W max（其中加热5Wmax，红外灯12W max） 工作温湿度: -40℃-70℃；湿度小于95% 尺寸: Φ267×430mm 重量: 9.6Kg 防护: IP67 光学防抖: 支持 | 台 | 1 | 9945 | 9945 | 焦距: 7.1-320mm，45倍光学变倍，工作温湿度: -40℃-70℃；湿度小于95% 看清车牌：600米；极限看车牌：800米；看车型：3000米
2 | 摄像机支架 | 海康威视 | DS-1603ZJ-P | 长壁装/铂晶灰/铝合金/ | 个 | 1 | 107.8 | 107.8 | 三选一
3 | 快球支架 | 海康威视 | DS-1661ZJ-P | 吊装支架/铂晶灰/铝合金/Φ116.5×200mm | 个 | 1 | 53.9 | 53.9
4 | 快球支架 | 海康威视 | DS-1603ZJ-Pole-P | 立杆装支架/铂晶灰/铝合金/ | 个 | 1 | 138.6 | 138.6
5 | 闪存卡 | 海康威视 | HS-TF-P1(标配)/128G/工包 | TLC晶元，擦写次数3000次 标称容量128GB 海康丝印，无包装 Class10，UHS-I（读90MB/s，写45MB/s）; 尺寸14.99mm*10.92mm*1.02mm; 工作温度：-25 ℃～85 ℃ 存储温度：-40 ℃～85 ℃ | 片 | 1 | 203 | 203 | 防止断网续传
6 | 硬盘录像机 | 海康威视 | DS-7608N-G2/GLT-V2(标配)(1×1T) | 【4G NVR-全网通】 电信：4G（ FDD- LTE B1/B3 , TD-LTE B41 ） 3G（ CDMA 1x&EVDO 800 ） 联通：4G（ FDD-LTE B1/B3 , TD-LTE B41 ） 3G（ WCDMA 850/900/1900/2100 ） 移动：4G（ TD-LTE B38/B39/B40/B41 ） 3G（ TD-SCDMA B34/B39） 全金属机箱 8路H.265、H.264混合接入 80M接入存储/80M转发 支持萤石、ISUP5.0以及GB28181协议 2个2.5寸SATA接口，兼容SSD、HDD硬盘，已内置1块1TB 2.5寸机械硬盘 SSD单盘最大支持4TB，机械硬盘单盘最大支持1TB，硬盘厚度规格7mm/9.5mm 1个HDMI接口 支持最大6个1080P解码 2个百兆网口 2个USB2.0 4进2出报警 I/O 工作温度：：-30℃--＋60℃ | 台 | 1 | 1625 | 1625 | 2个2.5寸SATA接口，兼容SSD、HDD硬盘，已内置1块1TB 2.5寸机械硬盘 SSD单盘最大支持4TB，机械硬盘单盘最大支持1TB，硬盘厚度规格7mm/9.5mm
合计(元)： | [7 empty] | 12073.3
每个NVR接1路球机，按4M码流算存储15天需682G，30天需1364G；按8M算存储15天需1364G，30天需2.67T；128G内存卡实际可用约115G，按4M算可存2天左右，按8M算可存1天左右；硬盘另配（规格看参数或备注）
球机接NVR，NVR插4G卡，NVR注册接萤石，实现预览回放。只有预览回放时才会走流量，平时如果不调用的话流量很少，可忽略。流量计算方式为：码流*3600*小时/8/1024=X（G），举例4M码流，1天观看2小时，4*3600*2/8/1024=3.6G，1个月约3.6*30约等于106G。